## feedhorn
				Cylindrical Waveguide
				Feedhorn Analysis

Freq =	1,42	GHz ;	21,1	cm	Wavelength
Waveguide Diameter =	5,7	in =	14,5	cm
TE11 Cutoff =	1,21	GHz ;	24,7	cm	Wavelength
TM01 Cutoff =	1,59	GHz ;	18,9	cm	Wavelength
Guide Wavelength =	16,06	in =	40,8	cm
Probe placement =	4,01	in =	10,2	cm
Feedhorn Length =	12,04	in =	30,6	cm
Zo =	728	ohms;	1,93	vswr
Choke Ring Depth =	4,16	in =	10,6	cm
Choke Ring Diameter =	14,02	in =	35,6	cm
Dish F/D Ratio =	0,4	(Valid range: 0.25 to 0.50)
Feedhorn Placement:	focal point of reflector falls inside lip of feedhorn by
	1,39	in =	3,5	cm
Choke Ring Placement:	distance from front of feedhorn to back of choke ring, for
Max. Gain (10 dB taper)	4,59	in =	11,7	cm =	0,55	Wavelengths
Min. Noise (15 dB taper)	4,10	in =	10,4	cm =	0,49	Wavelengths